## Param
Parameter | XLS-3-40 | XLS-3-60 | XLS-3-80 | XLS-3-120
PartNumber | 1103_040_001_G8_BOVEN | 1103_060_001_G8_BOVEN | 1103_080_001_G8_BOVEN | 1103_120_001_G8_BOVEN
LENGTH | 40 | 60 | 80 | 120
PILOOT_X1 | -22 | -32 | -27 | -37
PILOOT_X2 | 22 | 32 | -27 | -37
PILOOT_X3 | -22 | -32 | -33 | -43
PILOOT_X4 | 22 | 32 | 33 | 43
PILOOT_Y1 | 20 | 20 | 25.8 | 25.8
PILOOT_Y2 | -20 | -20 | -25.8 | -25.8
PILOOT_Y3 | -15 | -15 | -25.8 | -25.8
PILOOT_Y4 | 15 | 15 | -25.8 | -25.8
USES_PATROON 44 X 30 MM | NO | NO | YES | YES
USES_COUNTERBORE_D5.5 | NO | NO | YES | YES
COLUMNS | 4 | 6 | 8 | 12
2.2_AFST | 0 | 20 | -20 | 20
2.2_START | 10 | -20 | 10 | -50
2.2_AFST_B | 0 | 40 | 20 | 100
2.2_COLUMNS | 1 | 2 | 2 | 2
2.5_START | -10 | -20 | -10 | -50
2.5_AFST | -10 | 10 | -10 | 10
2.5_COLUMNS | 1 | 2 | 3 | 5
USES_STATOR_MASS_COMP | YES | NO | NO | NO
3.2_START | 10 | -20 | 10 | -50
3.2_COLUMNS | 1 | 2 | 2 | 2
3.2_AFST | 0 | 20 | -20 | 20
3.2_AFST_B | 0 | 40 | 20 | 100
USES_EXTRA_CABLE | NO | NO | NO | YES
3.5_START | -10 | -20 | -10 | -50
3.5_AFST | -10 | 10 | -10 | 10
3.5_COLUMNS | 1 | 2 | 2 | 5
USES_2.9_MM_BEVEST | NO | NO | YES | YES
VACUUM_GROEF_START | -15 | -25 | -15 | -55
FOR_VACUUM_GROEF_X | [-10,-5,5,10,15] | [-20,-15,-10,-5,5,10,15,20,25] | [-30,-25,-20,-15,-10,-5,5,10,15,20,25,30,35] | [-50,-45,-40,-35,-30,-25,-20,-15,-10,-5,5,10,15,20,25,30,35,40,45,50,55]
USES_COORD | NO | YES | YES | YES
7.2_COORD | -20 | -20 | -30 | -50
SELECT_FIJNBEWERKING | fijnbewerking_xls_3_40_bottom_plate_boven.H | fijnbewerking_xls_3_60_bottom_plate_boven.H | fijnbewerking_xls_3_80_bottom_plate_boven.H | fijnbewerking_xls_3_120_bottom_plate_boven.H
USES_MOTOR_VERZINKING | NO | YES | YES | YES
USES_IDK | NO | YES | YES | YES
TAP_DIST | 0 | -20 | 20 | -20
7.2_START | 10 | -20 | 10 | -50
7.2_AFST | 0 | 40 | 20 | 100
COLUMNS_7.4 | 1 | 2 | 3 | 5
7.4_AFST | -10 | 10 | 10 | 10
SELECT_LABELS | labels_xls_3_40_bottom_plate_boven.H | labels_xls_3_60_bottom_plate_boven.H | labels_xls_3_80_bottom_plate_boven.H | labels_xls_3_120_bottom_plate_boven.H

## Sheet2
twee keer -25 bij vacuum groef 80…